## FlightControlBoard
Comment | Designator | Footprint | Quantity | Value | Supplier Part
4.7uF | C1 | C0402 | 1 | 4.7uF
2.2uF | C2, C3 | C0402 | 2 | 2.2uF
1uF | C4 | C0201 | 1 | 1uF
100nF | C5, C7, C8, C9, C10, C11, C12, C13, C14, C15, C16, C29, C30, C31, C32, C33, C34, C35, C40, C41, C42, C43, C44, C47, C50, C51 | C0201 | 26 | 100nF
15pF | C6 | C0201 | 1 | 15pF
1uF | C17, C18, C19, C20, C21, C22, C23, C24, C25, C26, C27, C28, C45, C46, C48, C49 | C0402 | 16 | 1uF
22uF | C36, C37, C38, C39 | C0603 | 4 | 22uF
1nF | C52 | C0201 | 1 | 1nF
22uF | C53, C54, C55, C56, C57, C58, C59, C60, C61, C62, C63, C64, C65, C66, C67, C68, C69, C70 | C0805 | 18 | 22uF
1N4148WT T4 | D1, D2, D3, D4, D5, D6, D7, D8, D9, D10, D11, D12 | SOD-523 | 12 |  | C68948
1N5819WS | D13, D14 | SOD-323 | 2 |  | C191023
M3_HOLE | H1, H2, H3, H4 | M3_HOLE | 4
SM06B-XSRS-ETB(LF)(SN) | J1, J2 | CONN-SMD_6P-P0.6 | 2 |  | C5306600
SM04B-XSRS-ETB(LF)(SN) | J3, J5, J6 | CONN-SMD_4P-P0.6 | 3 |  | C5223639
ZX-SH1.0-4PWT | J4 | ELRSPAD | 1
FHD4020S-100MT | L1 | IND-SMD_L4.0-W4.0 | 1 | 10uH | C602032
FHD4020S-4R7MT | L2 | IND-SMD_L4.0-W4.0 | 1 | 4.7uH | C602031
FC-B1010RGBT-HG | LED1 | LED-ARRAY-SMD_4P-L1.0-W1.0-TR-RD | 1 |  | C158099
ShortCircuitPad | P1 | SHORTCIRCUITPAD | 1
BurnPad | P2, P3, P4, P5, P6, P7, P8, P9, P30 | BURNPAD_0.5MM | 9
BurnPad | P10, P11, P12, P13 | BURNPAD_0.8MM | 4
MotorPad | P14, P15, P16, P17, P18, P19, P20, P21, P22, P23, P24, P25 | MOTOR HALF HOLE | 12
Power_Pad | P26, P27, P28, P29 | POWER HALF HOLE | 4
AON7934 | Q1, Q2, Q3, Q4, Q5, Q6, Q7, Q8, Q9, Q10, Q11, Q12 | DFN-8 | 12 |  | C485677
10kΩ | R1, R2, R3, R4, R5, R10, R11, R12, R13, R14, R15, R16, R17, R18, R19, R20, R21, R22, R23, R24, R25, R78, R79, R80, R81, R82, R87, R88, R93 | R0201 | 29 | 10kΩ
1kΩ | R6, R7, R8, R9 | R0201 | 4 | 1kΩ
47kΩ | R26, R28, R30, R32, R34, R36, R38, R40, R42, R44, R46, R48 | R0201 | 12 | 47kΩ
4.7kΩ | R27, R29, R31, R33, R35, R37, R39, R41, R43, R45, R47, R49, R74, R75, R76, R77 | R0201 | 16 | 4.7kΩ
22Ω | R50, R51, R52, R53, R54, R55, R56, R57, R58, R59, R60, R61, R62, R63, R64, R65, R66, R67, R68, R69, R70, R71, R72, R73, R85, R86 | R0201 | 26 | 22Ω
5.1kΩ | R83, R84 | R0201 | 2 | 5.1kΩ
140kΩ | R89 | R0201 | 1 | 140kΩ
74kΩ | R90 | R0201 | 1 | 74kΩ
100kΩ | R91, R92, R94 | R0201 | 3 | 100kΩ
56Ω | R95 | R0201 | 1 | 56Ω
10mΩ | R96 | R0805 | 1 | 10mΩ | C163089
TF-027-H300 | SD1 | TF-SMD_HYCW104-TF08-375B | 1 |  | C5310495
STM32H743VIH6 | U1 | BGA-100_L8.0-W8.0-P0.80-R10-C10-BL | 1 |  | C964146
EFM8BB21F16G | U2, U3, U4, U5 | QFN-20_L3.0-W3.0-P0.50-BL-EP1.7_EFM8BB21F16G | 4 |  | C80713
FD6288Q | U6, U7, U8, U9 | QFN-24_L4.0-W4.0-P0.50-BL-EP2.6 | 4 |  | C328453
BMI088 | U10, U11 | LGA-16_L4.5-W3.0-P0.50-BL | 2 |  | C194919
BMP388 | U12 | LGA-10 | 1 |  | C779278
MP2225GJ-Z | U13, U14 | SOT-23-8 | 2 |  | C133066
RT9013-33GB | U15, U16 | SOT-23-5 | 2 |  | C47773
INA199A1DCKR | U17 | SOT-323-6 | 1 |  | C59135
X1G004171002700 | X1 | OSC-SMD_4P-L2.5-W2.0-BL | 1 | 16MHz | C255993